## All
Type | PN-Bin | Array | Type | Application | Tech | BOM PN
VCSEL | 2172-055 | 1x1 | 10G | 10G | Planar | 1118935
VCSEL | 2172-056 | 1x1 | 10G | 10G,wide SBW | Planar | 1118936
VCSEL | 2172-059 | 1x1 | 10G | 10G,High Temp,Heated Header | Planar | 1139108
VCSEL | 2182-052 | 1x1 | 10G | 10G, SWDM,850 nm, HASTBDH - DO NOT USE FOR NEW DESIGNS | Mesa | 1282118
VCSEL | 2182-053 | 1x1 | 10G | 10G, SWDM,850 nm- DO NOT USE FOR NEW DESIGNS | Mesa | 1245472
VCSEL | 2224-052 | 1x1 | 10G | NG10G InGaAs - DO NOT USE FOR NEW DESIGNS | Mesa | 1177806
VCSEL | 2255-052 | 1x1 | 10G | 10G MESA, 980 nm | Mesa | 1197946
VCSEL | 2257-054 | 1x1 | 10G | 10G,SWDM, 880 nm, HASTBDH - DO NOT USE FOR NEW DESIGNS | Mesa | 1282102
VCSEL | 2257-055 | 1x1 | 10G | 10G,SWDM, 880 nm - DO NOT USE FOR NEW DESIGNS | Mesa | 1201549
VCSEL | 2258-054 | 1x1 | 10G | 10G,SWDM, 910 nm, HASTBDH - DO NOT USE FOR NEW DESIGNS | Mesa | 1282106
VCSEL | 2258-055 | 1x1 | 10G | 10G,SWDM, 910 nm - DO NOT USE FOR NEW DESIGNS | Mesa | 1201528
VCSEL | 2259-054 | 1x1 | 10G | 10G,SWDM, 940 nm, HASTBDH - DO NOT USE FOR NEW DESIGNS | Mesa | 1282112
VCSEL | 2259-055 | 1x1 | 10G | 10G,SWDM, 940 nm - DO NOT USE FOR NEW DESIGNS | Mesa | 1201539
VCSEL | 2350-055 | 1x1 | 10G | 10G,SWDM, 880 nm | Mesa | 1286574
VCSEL | 2351-055 | 1x1 | 10G | 10G,SWDM, 910 nm | Mesa | 1286674
VCSEL | 2352-055 | 1x1 | 10G | 10G,SWDM, 940 nm | Mesa | 1286714
VCSEL | 2353-052 | 1x1 | 10G | NG10G InGaAs | Mesa | 1281086
VCSEL | 2236-056 | 1x1 | 14G | 14G InGaAs - DO NOT USE FOR NEW DESIGNS | Mesa | 1183137
VCSEL | 2347-056 | 1x1 | 14G | 14G InGaAs | Mesa | 1281166
VCSEL | 2182-054 | 1x1 | 25G | 25G 80C, HASTBDH - DO NOT USE FOR NEW DESIGNS | Mesa | 1282121
VCSEL | 2182-055 | 1x1 | 25G | 25G 80C - DO NOT USE FOR NEW DESIGNS | Mesa | 1136658
VCSEL | 2257-057 | 1x1 | 25G | 25G,SWDM, 880 nm, HASTBDH - DO NOT USE FOR NEW DESIGNS | Mesa | 1282104
VCSEL | 2257-058 | 1x1 | 25G | 25G,SWDM, 880 nm - DO NOT USE FOR NEW DESIGNS | Mesa | 1226440
VCSEL | 2258-057 | 1x1 | 25G | 25G,SWDM, 910 nm, HASTBDH - DO NOT USE FOR NEW DESIGNS | Mesa | 1282108
VCSEL | 2258-058 | 1x1 | 25G | 25G,SWDM, 910 nm - DO NOT USE FOR NEW DESIGNS | Mesa | 1226442
VCSEL | 2259-057 | 1x1 | 25G | 25G,SWDM, 940 nm, HASTBDH - DO NOT USE FOR NEW DESIGNS | Mesa | 1282115
VCSEL | 2259-058 | 1x1 | 25G | 25G,SWDM, 940 nm- DO NOT USE FOR NEW DESIGNS | Mesa | 1226444
VCSEL | 2283-053 | 1x1 | 25G | 25/10G,Gen 2, SWDM, 850 nm - DO NOT USE FOR NEW DESIGNS | Mesa | 1246579
VCSEL | 2283-054 | 1x1 | 25G | 25/10G,Gen 2, SWDM, 850 nm, HASTBDH- DO NOT USE FOR NEW DESIGNS | Mesa | 1282152
VCSEL | 2283-055 | 1x1 | 25G | 25G, Gen2 - DO NOT USE FOR NEW DESIGNS | Mesa | 1243760
VCSEL | 2283-059 | 1x1 | 25G | 25G, Gen2, HASTBDH | Mesa | 1282154
VCSEL | 2336-053 | 1x1 | 25G | 25/10G,Gen 2, SWDM, 850 nm | Mesa | 1277923
VCSEL | 2336-055 | 1x1 | 25G | 25G, Gen2 | Mesa | 1277925
VCSEL | 2350-058 | 1x1 | 25G | 25G,SWDM, 880 nm | Mesa | 1286580
VCSEL | 2351-058 | 1x1 | 25G | 25G,SWDM, 910 nm | Mesa | 1286680
VCSEL | 2352-058 | 1x1 | 25G | 25G,SWDM, 940 nm | Mesa | 1286720
VCSEL | 2182-056 | 1x1 | 28G | 28G 80C - DO NOT USE FOR NEW DESIGNS | Mesa | 1222308
VCSEL | 2182-057 | 1x1 | 28G | 28G 80C, HASTBDH - DO NOT USE FOR NEW DESIGNS | Mesa | 1282146
VCSEL | 2283-056 | 1x1 | 28G | 28G, Gen2 - DO NOT USE FOR NEW DESIGNS | Mesa | 1243761
VCSEL | 2283-057 | 1x1 | 28G | 28G,Gen2 (80C),tighter SBW - DO NOT USE FOR NEW DESIGNS | Mesa | 1268221
VCSEL | 2345-055 | 1x1 |  | 50G-PAM4 (COG) | Flip Chip | 1280056
VCSEL | 2336-056 | 1x1 | 28G | 28G, Gen2 | Mesa | 1277927
VCSEL | 2336-057 | 1x1 | 28G | 28G,Gen2 (80C),tighter SBW | Mesa | 1277931
VCSEL | 2224-054 | 1x1 | 4G | NG4G InGaAs - DO NOT USE FOR NEW DESIGNS | Mesa | 1182797
VCSEL | 2353-054 | 1x1 | 4G | NG4G InGaAs | Mesa | 1281088
VCSEL | 2283-058 | 1x1 | 50G | 50G-PAM4 (80C) - DO NOT USE FOR NEW DESIGNS | Mesa | 1274229
VCSEL | 2336-058 | 1x1 | 50G | 50G-PAM4 (80C) | Mesa | 1277936
VCSEL | 2172-050 | 1x1 | 5G | 5G | Planar | 1118931
VCSEL | 2172-054 | 1x1 | 5G | 5G,widest specs | Planar | 1136623
VCSEL | 2172-057 | 1x1 | 8G | 8G | Planar | 1118937
PIN | 2215-050 | 1x1 |  | 14G TOSA | Mesa | 1141354
PIN | 2240-050 | 1x1 |  | 28G | Mesa | 1182344
PIN | 2253-050 | 1x1 |  | 10G | Mesa | 1195368
PIN | 2274-050 | 1x1 |  | 10G, SWDM | Mesa | 1221287
PIN | 2275-050 | 1x1 |  | 28G, SWDM | Mesa | 1221288
PIN | 2314-050 | 1x1 |  | 28G, 35um | Mesa | 1265201
VCSEL | 2174-050 | 1x12 | 10G | 10G | Planar | 1118922
VCSEL | 2174-052 | 1x12 | 10G | 10G, narrow pwr, 500hr ubDH | Planar | 1188169
VCSEL | 2174-054 | 1x12 | 10G | 10G, preimium bin,low SBW | Planar | 1173122
VCSEL | 2174-055 | 1x12 | 10G | 10G, premium bin | Planar | 1127853
VCSEL | 2174-056 | 1x12 | 10G | 10G, preimium bin,500hr ubDH | Planar | 1189831
VCSEL | 2226-054 | 1x12 | 10G | NG10G InGaAs,Low SBW - DO NOT USE FOR NEW DESIGNS | Mesa | 1177812
VCSEL | 2226-055 | 1x12 | 10G | NG10G InGaAs - DO NOT USE FOR NEW DESIGNS | Mesa | 1178641
VCSEL | 2234-052 | 1x12 | 10G | 10G, narrow pwr | Mesa | 1229964
VCSEL | 2234-054 | 1x12 | 10G | 10G, low SBW | Mesa | 1229960
VCSEL | 2234-055 | 1x12 | 10G | 10G | Mesa | 1229962
VCSEL | 2267-055 | 1x12 | 10G | 10GB Chip on Glass | Mesa | 1214826
VCSEL | 2355-055 | 1x12 | 10G | NG10G InGaAs | Mesa | 1281161
VCSEL | 2355-054 | 1x12 | 10G | NG10G InGaAs,Low SBW | Mesa | 1281159
VCSEL | 2204-055 | 1x12 | 14G | 14G InGaAs hermetic enorinment,NO NEW DESIGNS | Planar | 1125708
VCSEL | 2238-055 | 1x12 | 14G | 14G InGaAs - DO NOT USE FOR NEW DESIGNS | Mesa | 1183145
VCSEL | 2349-055 | 1x12 | 14G | 14G InGaAs | Mesa | 1281170
VCSEL | 2184-055 | 1x12 | 25G | 25G 80C - DO NOT USE FOR NEW DESIGNS | Mesa | 1136662
VCSEL | 2286-055 | 1x12 | 25G | 25G, Gen2 - DO NOT USE FOR NEW DESIGNS | Mesa | 1243765
VCSEL | 2338-055 | 1x12 | 25G | 25G, Gen2 | Mesa | 1277948
VCSEL | 2174-051 | 1x12 | 4G | 4G | Planar | 1118921
PIN+MPD | 2194-050 | 1x12 |  | 28G w/ MPD | Mesa | 1155593
PIN+MPD | 2228-050 | 1x12 |  | 10G w/ MPD | Mesa | 1174912
PIN+MPD | 2264-050 | 1x12 |  | 28G w/ MPD, thick die,BOA only | Mesa | 1209604
PIN+MPD | 2272-050 | 1x12 |  | 10GB Chip on Glass | Mesa | 1220515
PIN | 2242-050 | 1x12 |  | 28G | Mesa | 1182346
PIN | 2251-050 | 1x12 |  | 10G | Mesa | 1195374
PIN | 2316-050 | 1x12 |  | 28G, 35um | Mesa | 1265205
MPD | 2230-050 | 1x12 |  | MPD | Mesa | 1176260
VCSEL | 2287-055 | 1x16 | 25G | 25G, Gen2 | Mesa | 1243766
PIN+MPD | 2302-050 | 1x16 |  | 28G PD W/MPD | Mesa | 1255095
VCSEL | 2173-050 | 1x4 | 10G | 10G | Planar | 1118918
VCSEL | 2173-054 | 1x4 | 10G | 10G, low SBW | Planar | 1173121
VCSEL | 2173-055 | 1x4 | 10G | 10G, premium bin | Planar | 1127854
VCSEL | 2173-056 | 1x4 | 10G | 10G, premium bin, low HT slope | Planar | 1211097
VCSEL | 2173-057 | 1x4 | 10G | 10G, premium bin, high HT slope | Planar | 1211098
VCSEL | 2225-054 | 1x4 | 10G | NG10G InGaAs,Low SBW - DO NOT USE FOR NEW DESIGNS | Mesa | 1178640
VCSEL | 2225-055 | 1x4 | 10G | NG10G InGaAs - DO NOT USE FOR NEW DESIGNS | Mesa | 1177809
VCSEL | 2233-054 | 1x4 | 10G | 10G, low SBW | Mesa | 1229674
VCSEL | 2203-055 | 1x4 | 14G | 14G InGaAs hermetic enorinment,NO NEW DESIGNS | Planar | 1125706
VCSEL | 2183-053 | 1x4 | 25G | 25G 80C, HASTBDH - DO NOT USE FOR NEW DESIGNS | Mesa | 1282148
VCSEL | 2183-055 | 1x4 | 25G | 25G 80C - DO NOT USE FOR NEW DESIGNS | Mesa | 1136661
VCSEL | 2183-056 | 1x4 | 28G | 28G 80C - DO NOT USE FOR NEW DESIGNS | Mesa | 1222310
VCSEL | 2183-057 | 1x4 | 28G | 28G 80C, HASTBDH - DO NOT USE FOR NEW DESIGNS | Mesa | 1282150
VCSEL | 2173-051 | 1x4 | 4G | 4G | Planar | 1118917